## EUR
| 1.2 DIG-T 115ps Manual 2WD | 1.6 litre gasoline engine CVT 2WD | 1.5 litre turbodiesel dCi gen6 Manual 2WD | 1.6L DIG-T 190ps Manual 2WD | 1.6L DIG-T 190ps M-CVT 4WD
ΜΟΝΤΕΛΟ
Τύπος | 5 θυρο hatchback
Διαθέσιμες εκδόσεις | Energy, Acenta, Techna
Αριθμός επιβατών | 5 | 5
ΚΙΝΗΤΗΡΑΣ
Αριθμός κυλίνδρων, διάταξη | 4, σε σειρά
Βαλβίδες ανά κύλινδρο | 4 | 4 | 2 | 4 | 4
Σύστημα εισαγώγης αέρα | Turbocharger + Intercooler | Normal aspiration | Turbocharger + Intercooler | Turbocharger + Intercooler | Turbocharger + Intercooler
Κυβισμός (cm³) | 1197 | 1598 | 1461 | 1618 | 1618
Διάμετρος Χ Διαδρομή (mm) | 72.2 x 73.1 | Ø78 x 83.6 | Ø76 x 80.5 | φ79.7 x 81.1 | φ79.7 x 81.1
Μέγιστη ιπποδύναμη kW (ps)/min-1 | 85 (115) @ 4500 | 86 (117) @ 6000 | 81 (110) @ 4000 | 140 (190) @ 5600 | 140 (190) @ 5600
Μέγιστη ροπή Nm/min-1 | 190Nm @ 2000 | 158Nm @ 4000 | 260 Nm @ 1750-2500 rpm | 240Nm @ 1600-5200 | 240Nm @ 1600-5200
Σχέση συμπίεσης | 10 | 10.7 | 15.5:1 | 10.5 : 1 | 10.5 : 1
Τύπος καυσίμου | Αμόλυβδη βενζίνη (RON95) | Αμόλυβδη βενζίνη (RON95) | Πετρέλαιο (EN590) | Αμόλυβδη βενζίνη (RON95) | Αμόλυβδη βενζίνη (RON95)
Σύστημα τροφοδοσίας | Direct Injection | Multi point injection | Common Rail Direct Injection | Sequential High-pressure Direct Injection | Sequential High-pressure Direct Injection
Κατηγορία εμπομπών ρύπων | EU5 | EU5 | EU5b+ | Euro6b | Euro6b
ΣΥΣΤΗΜΑ ΜΕΤΑΔΟΣΗΣ
Τύπος συμπλέκτη | Ξηρός μονόδισκος | Torque converter with lock-up | Ξηρός μονόδισκος | Ξηρός μονόδισκος | Μετατροπέας ροπής
Κιβώτιο ταχυτήτων | 6-τάχυτο μηχανικό | XTRONIC CVT | 6-τάχυτο μηχανικό | 6-τάχυτο μηχανικό | XTRONIC CVT-M7
Σχέση μετάδοσης 1η | 3.727 | Low:4.006～HI:0.55 | 3.727 | 3.727 | Low:2.631～HI:0.378
2η | 1.947 |  | 1.947 | 2.105
3η | 1.3226 |  | 1.226 | 1.5185
4η | 0.975 |  | 0.838 | 1.1714
5η | 0.7632 |  | 0.652 | 0.914
6η | 0.6383 |  | 0.56 | 0.767
Οπισθεν | 3.6865 | 3.771 | 3.687 | 3.6865 | 1.96
Τελική σχέση μετάδοσης | 4.214 | 3.754 | 4.214 | 3.933 | 5.694
Κινητήριοι τροχοί | Εμπρός | Εμπρός | Εμπρός | Εμπρός | ALL-MODE 4x4-i w/Torque Vectoring
ΑΜΑΞΩΜΑ
Ανάρτηση εμπρός | Γόνατα τύπου MacPherson, σπειροειδή ελατήρια
Ανάρτηση πίσω | Ημιάκαμπτος άξονας, σπειροειδή ελατήρια |  |  |  | Multilink rear suspension
Σύστημα διεύθυνσης | Κρεμαγιέρα με ηλεκτρική υποβοήθηση
Στροφές τιμονιού (από τέρμα σε τέρμα) | 2.76 | 2.76 | 2.76 | 2.76 | 2.76
Ελαχ. Κύκλος στροφής (κράσπεδο-κράσπεδο) (m) | 10.7 | 10.7 | 10.7 | 10.7 | 10.7
Σύστημα φρένων | Αεριζόμενοι δίσκοι εμπρός, δίσκοι πίσω, διαγώνιο σύστημα με υδραύλικη υποβοήθηση με ABS, EBD, VDC diagonal circuit, power assisted
Εμπρός διάμετρος και πάχος δίσκων | φ280 x 24 | φ280 x 24 | φ280 x 24 | φ296 x 26 | φ296 x 26
Πίσω διάμετρος κα πάχος δίσκων | φ292 x 9 | φ292 x 9 | φ292 x 9 | φ292 x 9 | φ292 x 9
Σύστημα ευστάθειας | std - VDC, Traction Control | std - VDC, Traction Control | std - VDC, Traction Control | std - VDC, Traction Control | std - VDC, Traction Control
Τύπος και μέγεθος ελαστικών | 16"x 6.5" (steel & alloy) 17"x 7" (alloy) 18"x 7" (alloy) | 16"x 6.5" (steel & alloy) 17"x 7" (alloy) 18"x 7" (alloy) | 16"x 6.5" (steel & alloy) 17"x 7" (alloy) 18"x 7" (alloy) | 17"x 7" (alloy) 18"x 7" (alloy) | 17"x 7" (alloy) 18"x 7" (alloy)
Διάσταση ελασικών | 205/60 R16 - 215/55 R17 - 225/45R18 | 205/60 R16 - 215/55 R17 - 225/45R18 | 205/60 R16 - 215/55 R17 - 225/45R18 | 215/55 R17 - 225/45R18 | 215/55 R17 - 225/45R18
Ρεζέρβα | 135/90 D16 (optional) | 135/90 D16 (optional) | 135/90 D16 (optional) | 135/90 D16 (optional) | 135/90 D16 (std)
ΒΑΡΗ & ΔΙΑΣΤΑΣΕΙΣ
Απόβαρο ελάχιστο/μέγιστο (kg) | 1236/1307 | 1205/1278 | 1305/1378 | 1300/1359 | 1431/1477
Μικτό βάρος (PTW) (kg) | 1710 | 1680 | 1770 | 1760 | 1880
Μέγιστο ωφέλιμο φορτίο (kg) | 474 | 475 | 465 | 460 | 449
Μέγιστο βάρος στον εμπρός άξονα (kg) | 925 | 890 | 985 | 970 | 1010
πίσω (kg) | 830 | 830 | 830 | 825 | 905
Μέγιστο βάρος έλξης με φρένα (kg) | 1250 | 1250 | 1250 | 1200 | 1150
χωρίς φρένα (kg) | 639 | 625 | 673 | 671 | 734
Μέγιστο κάθετο βάρος στον κοτσαδόρο (kg) | 75 | 75 | 75 | 75 | 75
Max. roof load (kg) | 75 | 75 | 75 | 75 | 75
Συνολικό μήκος (mm) | 4135 | 4135 | 4135 | 4135 | 4135
Συνολικό πλάτος (mm) | 1765 | 1765 | 1765 | 1765 | 1765
Συνολικό ύψος (mm) | 1565 | 1565 | 1565 | 1565 | 1565
Μεταξόνιο (mm) | 2530 | 2530 | 2530 | 2530 | 2530
Μετατρόχιο εμπρός (16" / 17" / 18") (mm) | 1539 / 1525 / 1525 | 1539 / 1525 / 1525 | 1539 / 1525 / 1525 | NA / 1525 / 1525 | NA / 1525 / 1525
πίσω (16" / 17" / 18") (mm) | 1537 / 1523 / 1523 | 1537 / 1523 / 1523 | 1537 / 1523 / 1523 | NA / 1523 / 1523 | NA / 1505 / 1505
Πρόβολος εμπρός (mm) | 855 | 855 | 855 | 855 | 855
Πρόβολος πίσω (mm) | 750 | 750 | 750 | 750 | 750
Ελάχιστη απόσταση από το έδαφος (mm) | 180 | 180 | 180 | 180 | 170
Γωνία προσέγγισης (degree) | 23 | 23 | 23 | 23.5 | 23.5
Γωνία φυγής (degree) | 27.5 | 27.5 | 27.5 | 26.5 | 26
Χωρητικότητα αποσκευών - μεγ.μήκος (ανάκλιση πίσω καθίσματος) (mm) | 733 / 1470 | 733 / 1470 | 733 / 1470 | 733 / 1470 | 675 / 1470
- μεγ. πλάτος (mm) | 1232 | 1232 | 1232 | 1232 | 1409
- μέγι. Ύψος μέχρι την οροφή (mm) | 625 | 625 | 625 | 625 | 403
Χωρητικότητα αποσκευών (VDA) (liters) | 354 | 354 | 354 | 354 | 207
μεγ. Με πεσμένα καθίσματα (VDA) μέχρι την μέση(liters) | 797 | 797 | 797 | 797 | 506
μεγ. Με πεσμένα καθίσματα (VDA) μέχρι την οροφή (liters) | 1189 | 1189 | 1189 | 1189 | 786
Συντελεστής Cd | 0.35 | 0.35 | 0.35 | 0.35 | 0.35
Χωρητικότητα ρεζερβουάρ (liters) | 46 | 46 | 46 | 46 | 50
ΕΠΙΔΟΣΕΙΣ
Κατανάλωση καυσίμου 3)
Κύκλος πόλης (l/100km) | 6.9 | 8.3 | 4.6 | 7.6 | 8.3
Εκτός πόλης (l/100km) | 4.9 | 5.2 | 3.7 | 5.1 | 5.5
Μικτός κύκλος (l/100km) | 5.6 | 6.3 | 4 | 6 | 6.5
Εκπομπές διοξειδίου CO2 Μικτός κύκλος (g/km) | 129 | 145 | 104 | 139 | 153
Επιτάχυνση 0 - 100 km/h (sec) | 10.8 | 11.5 | 11.2 | 7.8 | 8.1
Μέγιστη ταχύτητα (km/h) | 178 | 170 | 175 | 215 | 200
Note on A63: Papachimona Isabella: